## NEREIS
Lien web page de présentation | https://www.flotteoceanographique.fr/Nos-moyens/Navires-engins-et-equipements-mobiles/Navires-de-station/Nereis-II
DONNEES ACTUELLES
Photo
Légende photo | L'activité de Néréis se concentre en grande partie sur Banyuls et ses alentours.
Texte de présentation | L'activité de Néréis se concentre en grande partie sur la zone de la côte Vermeille, de la côte jusqu'au point MOLA, situé à la verticale du canyon Lacaze Duthiers à 20 milles au large de Banyuls sur Mer Roussillonaise.
Missions | Néréis effectue des missions de recherche, d'observation, d'enseignement, d'aquariologie, mais aussi des missions de médiation scientifique et de technologie marine avec le maintien du pool de bouées instrumentées de l'Observatoire. Les engins les plus communément maniés à bord sont les dragues, bennes, filets à plancton, bouteilles, sondes CTD, carottiers...
Carte de la zone des opérations
Caractéristiques
Longueur HT | 14,00 m
Largeur HT | 4,75 m
TE | 1,30 m
Jauge Brute | 25,95 TX
Déplacement | 18,41 T
Capacité GO | 3,8 m3
Consommation | 40l/h en avant toute de manœuvre
Effectif navigant | 3
Personnel spécial embarqué | 12 maximum
Vitesse moyenne d'exploitation | 10 nœuds
Vitesse moyenne aux essais | 9 nœuds
Autonomie | 48 heures
Ballast eau douce | 0,44 m3
Ballast eaux usées | -
Construction année | 2001
Construction chantier | Chantier Naval GATTO - Martigues
Propriétaire | CNRS - INSU
Armement | Division Technique de l'INSU
Pavillon | France
Type de navire | Navire de recherche océanographique de station
Numéro immatriculation | 901860
Quartier Maritime | PORT-VENDRES
Catégorie de navigation | Pêche - cultures marines
Genre de navigation | Petite pêche
Indicatif radio | FGA 3812
MMSI | 227315590
Décision d'armement | Le navire est armé en 3ème catégorie (navigation < 20 miles d’un abri). Les décisions d’effectif sont les suivantes : dans le cadre de la 4ème catégorie (navigation < 5 miles d’un abri) équipage : 3 personnes personnel spécial : 12 personnes total : 15 personnes dans le cadre de la 3ème catégorie (navigation < 20 miles d’un abri et sorties de moins de 24 heures) équipage : 3 personnes personnel spécial : 9 personnes total : 12 personnes
Equipements et espaces scientifiques | Thermosalinomètre Seabird SBE45 - sonde SBE 38
Laboratoire scientifique sec : 2 m²
Surface plage arrière : 10 m² - Approvisionnement en eau de mer par pompe dédiée et aspiration indépendante.
Apparaux de pont | 2 treuils de pêche L : 650 m, Ø 10 mm
1 treuil de carottage L : 500 m, Ø10 mm
1 treuil hydrologie L : 500 m, Ø 4.5 mm
1 x treuil électroporteur L : 300 m, Ø 6,45 m
1 x enrouleur de chalut
Portique arrière fixe CMU 1 tonne
Environnement informatique et électrique | Réseau : Réseau local ethernet 100 MHz.
Dès que le navire quitte le quai, l’eau de mer est caractérisée en permanence par des mesures en continu de température et salinité grâce à un thermosalinomètre. : Modèle Seabird SBE 45 - Sonde SBE 38. Les fichiers sont transmis par routeur 4G en continu pendant l'exploitation du navire. Ils sont accessibles depuis l'Internet à l'aide de clients FTP ou sur un site Web.
Passerelle : 2 prises RJ 45; 1 prise 220V; 1 prise 220V ondulé; 1 prise 24V
Laboratoire sec : 2 prises RJ45; 4 prises 220V; 4 prises 220V ondulé
Navigation et positionnement | Pilote automatique furuno nav pilot 511
Compas magnétique Silva 125
Radar Furuno PC DRS 4D
GPS MLR fx 412
Logiciel d'aide à la navigation Timezero Pro
Sondeur Furuno FCV 582 L bi fréquence 50 / 200 khz
Propulsion / Auxilliaires | Moteur de propulsion : moteur diesel Baudouin 6R 124SR - 400CV
Production électrique : Groupe éLectrogène KOHLER - 11KVA
Radio / Communication | Indicatif radio : FGG 8669
Equipements installés
VHF Fixe Sans ASN SAILOR RT 2048
VHF ASN Fixe FURUNO FM2721/VP70
Balise COSPAS / EPIRB : SAILOR 4065 GNSS
Radar Furuno - PC DRS 4D